## PROPIEDADES
DIÁMETRO EXTERNO | 12 | cm
DIÁMETRO INTERNO | 10 | cm
| ÁREA | Yi | ÁREA.Yi | Xi | ÁREA.Xi | I | Ix | Iy | Ixy
1 | 34.5575 | 6 | 207.3451 | 6 | 207.3451 | 527.0022 | 1771.0729 | 8532.1962 | 3155.7927
2 | 34.5575 | 6 | 207.3451 | 31.92 | 1103.076 | 527.0022 | 1771.0729 | 4483.4925 | -2218.5927
3 | 34.5575 | 18 | 622.0353 | 10.56 | 364.9274 | 527.0022 | 1771.0729 | 4453.9666 | -2210.2989
4 | 34.5575 | 18 | 622.0353 | 36.4 | 1257.8937 | 527.0022 | 1771.0729 | 8490.1743 | 3147.4988
TOTAL | 138.2301 |  | 1658.7609 |  | 2933.2422 |  | 7084.2914 | 25959.8296 | 1874.3998
Yc | 12 | [8 empty] | SECCIÓN 1
Xc | 21.22
ÁREA DE CORTE | 138.2301
CONSTANTE TORSIONAL | 4216.0173
MÓDULO DE SECCIÓN Sx | 590.3576
MÓDULO DE SECCIÓN Sy | 1223.3661
MÓDULO PLÁSTICO | 485.3333
RADIO DE GIRO rx | 7.1589
RADIO DE GIRO ry | 13.7041
| ÁREA | Yi | ÁREA.Yi | Xi | ÁREA.Xi | I | Ix | Iy | Ixy
1 | 34.5575 | 6 | 207.3451 | 6 | 207.3451 | 527.0022 | 1771.0729 | 5503.2849 | 2488.1414
2 | 34.5575 | 6 | 207.3451 | 30 | 1036.7256 | 527.0022 | 1771.0729 | 5503.2849 | -2488.1414
3 | 34.5575 | 18 | 622.0353 | 6 | 207.3451 | 527.0022 | 1771.0729 | 5503.2849 | -2488.1414
4 | 34.5575 | 18 | 622.0353 | 30 | 1036.7256 | 527.0022 | 1771.0729 | 5503.2849 | 2488.1414
TOTAL | 138.2301 |  | 1658.7609 |  | 2488.1414 |  | 7084.2914 | 22013.1397 | 0
Yc | 12
Xc | 18
ÁREA DE CORTE | 138.2301
CONSTANTE TORSIONAL | 4216.0173 | [8 empty] | SECCIÓN 2
MÓDULO DE SECCIÓN Sx | 590.3576
MÓDULO DE SECCIÓN Sy | 1222.9522
MÓDULO PLÁSTICO | 485.3333
RADIO DE GIRO rx | 7.1589
RADIO DE GIRO ry | 12.6194
| ÁREA | Yi | ÁREA.Yi | Xi | ÁREA.Xi | I | Ix | Iy | Ixy
1 | 34.5575 | 6 | 207.3451 | 6 | 207.3451 | 527.0022 | 527.0022 | 33565.594 | 0
2 | 34.5575 | 6 | 207.3451 | 30.92 | 1068.5185 | 527.0022 | 527.0022 | 1771.0729 | 0
3 | 34.5575 | 6 | 207.3451 | 42.92 | 1483.2087 | 527.0022 | 527.0022 | 1771.0729 | 0
4 | 34.5575 | 6 | 207.3451 | 67.84 | 2344.3821 | 527.0022 | 527.0022 | 33565.594 | 0
TOTAL | 138.2301 |  | 829.3805 |  | 5103.4544 |  | 2108.0087 | 70673.3337 | 0
Yc | 6
Xc | 36.92
ÁREA DE CORTE | 138.2301
CONSTANTE TORSIONAL | 4216.0173 | [8 empty] | SECCIÓN 3
MÓDULO DE SECCIÓN Sx | 351.3348
MÓDULO DE SECCIÓN Sy | 1914.229
MÓDULO PLÁSTICO | 485.3333
RADIO DE GIRO rx | 3.9051
RADIO DE GIRO ry | 22.6114
| ÁREA | Yi | ÁREA.Yi | Xi | ÁREA.Xi | I | Ix | Iy | Ixy
1 | 34.5575 | 6 | 207.3451 | 6 | 207.3451 | 527.0022 | 2738.6834 | 5217.2351 | 3220.7608
2 | 34.5575 | 18 | 622.0353 | 10.55 | 364.5818 | 527.0022 | 1079.9225 | 2269.0467 | 981.4335
3 | 34.5575 | 18 | 622.0353 | 36.4 | 1257.8937 | 527.0022 | 1079.9225 | 12676.13 | -2591.8139
TOTAL | 103.6726 |  | 1451.4158 |  | 1829.8206 |  | 4898.5283 | 20162.4118 | 1610.3804
Yc | 14
Xc | 17.65
ÁREA DE CORTE | 103.6726
CONSTANTE TORSIONAL | 3162.013 | [8 empty] | SECCIÓN 4
MÓDULO DE SECCIÓN Sx | 349.8949
MÓDULO DE SECCIÓN Sy | 1142.3463
MÓDULO PLÁSTICO | 364
RADIO DE GIRO rx | 6.8739
RADIO DE GIRO ry | 13.9457
| ÁREA | Yi | ÁREA.Yi | Xi | ÁREA.Xi | I | Ix | Iy | Ixy
1 | 34.5575 | 6 | 207.3451 | 6 | 207.3451 | 527.0022 | 527.0022 | 9716.1015 | 0
2 | 34.5575 | 6 | 207.3451 | 18 | 622.0353 | 527.0022 | 527.0022 | 1167.9535 | 0
3 | 34.5575 | 6 | 207.3451 | 42.92 | 1483.2087 | 527.0022 | 527.0022 | 15210.8208 | 0
TOTAL | 103.6726 |  | 622.0353 |  | 2312.5892 |  | 1581.0065 | 26094.8758 | 0
Yc | 6
Xc | 22.3067
ÁREA DE CORTE | 103.6726
CONSTANTE TORSIONAL | 3162.013 | [8 empty] | SECCIÓN 5
MÓDULO DE SECCIÓN Sx | 263.5011
MÓDULO DE SECCIÓN Sy | 1169.8241
MÓDULO PLÁSTICO | 364
RADIO DE GIRO rx | 3.9051
RADIO DE GIRO ry | 15.8652
| ÁREA | Yi | ÁREA.Yi | Xi | ÁREA.Xi | I | Ix | Iy | Ixy
1 | 34.5575 | 6 | 207.3451 | 6 | 207.3451 | 527.0022 | 527.0022 | 5892.1123 | 0
2 | 34.5575 | 6 | 207.3451 | 30.92 | 1068.5185 | 527.0022 | 527.0022 | 5892.1123 | 0
TOTAL | 69.115 |  | 414.6902 |  | 1275.8636 |  | 1054.0043 | 11784.2246 | 0
Yc | 6
Xc | 18.46
ÁREA DE CORTE | 69.115
CONSTANTE TORSIONAL | 2108.0087
MÓDULO DE SECCIÓN Sx | 175.6674 | [8 empty] | SECCIÓN 6
MÓDULO DE SECCIÓN Sy | 638.3654
MÓDULO PLÁSTICO | 242.6667
RADIO DE GIRO rx | 3.9051
RADIO DE GIRO ry | 13.0576
| ÁREA | Yi | ÁREA.Yi | Xi | ÁREA.Xi | I | Ix | Iy | Ixy
1 | 34.5575 | 12 | 414.6902 | 6 | 207.3451 | 527.0022 | 527.0022 | 8532.1962 | 0
2 | 34.5575 | 18 | 622.0353 | 16.39 | 566.3977 | 527.0022 | 1771.0729 | 1333.1911 | 0
3 | 34.5575 | 6 | 207.3451 | 16.39 | 566.3977 | 527.0022 | 1771.0729 | 1333.1911 | 0
4 | 34.5575 | 12 | 414.6902 | 26.78 | 925.4504 | 527.0022 | 527.0022 | 1595.2995 | 0
TOTAL | 138.2301 |  | 1658.7609 |  | 2265.591 |  | 4596.1501 | 12793.8778 | 0
Yc | 12
Xc | 16.39
ÁREA DE CORTE | 138.2301
CONSTANTE TORSIONAL | 4216.0173
MÓDULO DE SECCIÓN Sx | 383.0125 | [8 empty] | CUMBRERO 4
MÓDULO DE SECCIÓN Sy | 780.5905
MÓDULO PLÁSTICO | 485.3333
RADIO DE GIRO rx | 5.7663
RADIO DE GIRO ry | 9.6205
| ÁREA | Yi | ÁREA.Yi | Xi | ÁREA.Xi | I | Ix | Iy | Ixy
1 | 34.5575 | 6 | 207.3451 | 6 | 207.3451 | 527.0022 | 527.0022 | 527.0022 | 0
TOTAL | 34.5575 |  | 207.3451 |  | 207.3451 |  | 527.0022 | 527.0022 | 0
Yc | 6
Xc | 6
ÁREA DE CORTE | 34.5575
CONSTANTE TORSIONAL | 1054.0043 | [8 empty] | SECCIÓN 8
MÓDULO DE SECCIÓN Sx | 87.8337
MÓDULO DE SECCIÓN Sy | 87.8337
MÓDULO PLÁSTICO | 121.3333
RADIO DE GIRO rx | 3.9051
RADIO DE GIRO ry | 3.9051
| ÁREA | Yi | ÁREA.Yi | Xi | ÁREA.Xi | I | Ix | Iy | Ixy
1 | 34.5575 | 6 | 207.3451 | 6 | 207.3451 | 527.0022 | 527.0022 | 5892.1123 | 0
2 | 34.5575 | 6 | 207.3451 | 18 | 622.0353 | 527.0022 | 527.0022 | 534.3145 | 0
TOTAL | 69.115 |  | 414.6902 |  | 829.3805 |  | 1054.0043 | 6426.4269 | 0
Yc | 6
Xc | 12
ÁREA DE CORTE | 69.115
CONSTANTE TORSIONAL | 2108.0087 | [8 empty] | CUMBRERO 2
MÓDULO DE SECCIÓN Sx | 175.6674
MÓDULO DE SECCIÓN Sy | 535.5356
MÓDULO PLÁSTICO | 242.6667
RADIO DE GIRO rx | 3.9051
RADIO DE GIRO ry | 9.6427
| ÁREA | Yi | ÁREA.Yi | Xi | ÁREA.Xi | I | Ix | Iy | Ixy
1 | 34.5575 | 12 | 414.6902 | 6 | 207.3451 | 527.0022 | 527.0022 | 8532.1962 | 1292.5894
2 | 34.5575 | 18 | 622.0353 | 16.39 | 566.3977 | 527.0022 | 1771.0729 | 1333.1911 | 2.9466e-13
3 | 34.5575 | 6 | 207.3451 | 16.39 | 566.3977 | 527.0022 | 1771.0729 | 1333.1911 | -1.1786e-12
4 | 34.5575 | 12 | 414.6902 | 26.78 | 925.4504 | 527.0022 | 527.0022 | 1595.2995 | -1292.5894
5 | 34.5575 | 30 | 1036.7256 | 16.39 | 566.3977 | 527.0022 | 11723.6384 | 1333.1911 | 1.7679e-12
TOTAL | 172.7876 |  | 2695.4865 |  | 2831.9887 |  | 16319.7884 | 14127.0689 | -5.1059e-14
Yc | 15.6
Xc | 16.39
ÁREA DE CORTE | 172.7876
CONSTANTE TORSIONAL | 5270.0217
MÓDULO DE SECCIÓN Sx | 1046.1403 | [8 empty] | CUMBRERO 5
MÓDULO DE SECCIÓN Sy | 861.9322
MÓDULO PLÁSTICO | 606.6667
RADIO DE GIRO rx | 9.7185
RADIO DE GIRO ry | 9.0421
| ÁREA | Yi | ÁREA.Yi | Xi | ÁREA.Xi | I | Ix | Iy | Ixy
1 | 34.5575 | 6 | 207.3451 | 6 | 207.3451 | 527.0022 | 527.0022 | 5892.1123 | 0
2 | 34.5575 | 18 | 622.0353 | 6 | 207.3451 | 527.0022 | 5503.2849 | 5892.1123 | 0
TOTAL | 69.115 |  | 829.3805 |  | 414.6902 |  | 6030.2871 | 11784.2246 | 0
Yc | 12
Xc | 6
ÁREA DE CORTE | 69.115
CONSTANTE TORSIONAL | 2108.0087 | [8 empty] | SECCIÓN 7
MÓDULO DE SECCIÓN Sx | 502.5239
MÓDULO DE SECCIÓN Sy | 1964.0374
MÓDULO PLÁSTICO | 242.6667
RADIO DE GIRO rx | 9.3408
RADIO DE GIRO ry | 13.0576
| ÁREA | Yi | ÁREA.Yi | Xi | ÁREA.Xi | I | Ix | Iy | Ixy
1 | 34.5575 | 12 | 414.6902 | 6 | 207.3451 | 527.0022 | 527.0022 | 8532.1962 | 718.1052
2 | 34.5575 | 6 | 207.3451 | 16.39 | 566.3977 | 527.0022 | 1771.0729 | 1333.1911 | 0
3 | 34.5575 | 12 | 414.6902 | 26.78 | 925.4504 | 527.0022 | 527.0022 | 1595.2995 | 718.1052
TOTAL | 103.6726 |  | 1036.7256 |  | 1699.1932 |  | 2825.0772 | 11460.6868 | 1436.2105
Yc | 10
Xc | 16.39
ÁREA DE CORTE | 103.6726
CONSTANTE TORSIONAL | 3162.013
MÓDULO DE SECCIÓN Sx | 282.5077 | [8 empty] | CUMBRERO 3
MÓDULO DE SECCIÓN Sy | 699.2487
MÓDULO PLÁSTICO | 364
RADIO DE GIRO rx | 5.2202
RADIO DE GIRO ry | 10.5141

## TABLAS NEC
LOCALIDAD | TEMPERATURA MEDIA ANUAL | HUMEDAD RELATIVA PROMEDIO ANUAL | HUMEDAD DE EQUILIBRIO DE LA MADERA (MEDIA ANUAL)
| °C | % | %
Putumayo | 25.3 | 85.3 | 19.5
El Coca | 25.5 | 88.7 | 21.1
Limoncocha | 24.6 | 89 | 21.3
Tiputini | 25.3 | 87.4 | 20.5
Lago Agrio | 25.4 | 84.9 | 19.3
El Chaco | 18.3 | 88.2 | 21.1
Baeza | 16.7 | 88.8 | 21.4
Tena | 23.1 | 89.2 | 21.4
Papallacta | 9.4 | 92.4 | 23.6
PARTE DE LA GUADÚA | CONICIDAD
Cepa | 0.17%
Basa | 0.33%
Sobrebasa | 0.5%
TIPO | SE PERMITE | LÍMITES | RECOMENTACIÓN
Grieta longitudinal | Sí | La grieta debe estar contenida entre dos nudos, si la grieta pasa al canuto siguiente no debe tener una longitud superior al 20% del culmo | Si los culmos presentan fisuras después de instalados, estos pueden ser tratados por medio de abrazaderas o zunchos metálicos.
COMBINACIONES DE CARGAS PARA EL DISEÑO
1 | D
2 | D + L
3 | D + 0.75L + 0.525Ex
4 | D + 0.75L - 0.525Ex
5 | D + 0.75L + 0.525Ey
6 | D + 0.75L - 0.525Ey
7 | D + 0.7Ex
8 | D - 0.7Ex
9 | D + 0.7Ey
10 | D - 0.7Ey
11 | D + 0.75L + 0.525EQx
12 | D + 0.75L - 0.525EQx
13 | D + 0.75L + 0.525EQy
14 | D + 0.75L - 0.525EQy
15 | D + 0.7EQx
16 | D - 0.7EQx
17 | D + 0.7EQy
18 | D - 0.7EQy
Fb Flexión | Ft Tracción | Fc Compresión II | Fp Compresión I | Fv Corte
15 | 19 | 14 | 1.4 | 1.2
Módulo percentil 5 | Módulo percentil 5 | Módulo mínimo
E 0.5 | E 0.05 | E mín
12000 | 7500 | 4000
Duración de carga | Flexión | Tracción | Compresión ll | Compresión I | Corte | Carga de diseño
Permanente | 0.9 | 0.9 | 0.9 | 0.9 | 0.9 | Muerta
Diez años | 1 | 1 | 1 | 0.9 | 1 | Viva
Dos meses | 1.15 | 1.15 | 1.15 | 0.9 | 1.15 | Construcción
Siete días | 1.25 | 1.25 | 1.25 | 0.9 | 1.25
Diez minutos | 1.6 | 1.6 | 1.6 | 0.9 | 1.6 | Viento y sismo
Impacto | 2 | 2 | 2 | 0.9 | 2 | Impacto
Esfuerzos |  | CH ≤ 12% | CH = 13% | CH = 14% | CH = 15% | CH = 16% | CH = 17% | CH = 18% | CH ≥ 19%
Flexión | Fb | 1 | 0.96 | 0.91 | 0.87 | 0.83 | 0.79 | 0.74 | 0.7
Tracción | Ft | 1 | 0.97 | 0.94 | 0.91 | 0.89 | 0.86 | 0.83 | 0.8
Compresión II | Fc | 1 | 0.96 | 0.91 | 0.87 | 0.83 | 0.79 | 0.74 | 0.7
Compresión I | Fp | 1 | 0.97 | 0.94 | 0.91 | 0.89 | 0.86 | 0.83 | 0.8
Corte | Fy | 1 | 0.97 | 0.94 | 0.91 | 0.89 | 0.86 | 0.83 | 0.8
Módulo de elasticidad | E0.5 | 1 | 0.99 | 0.97 | 0.96 | 0.94 | 0.93 | 0.91 | 0.9
E0.05
Emín
Esfuerzos |  | CH ≤ 12%: Condiciones de servicio; CH = 13%: Ct
|  |  | T ≤ 37C | 37C ≤ T ≤ 52C | 52C ≤ T ≤ 65C
Flexión | Fb | CH ≤ 12%: Húmedo; CH = 13%: 1; CH = 14%: 0.6; CH = 15%: 0.4
|  | Seco |  | 0.85 | 0.6
Tracción | Ft | CH ≤ 12%: Húmedo; CH = 14%: 0.85; CH = 15%: 0.8
|  | Seco |  | 0.9 | 0.8
Compresión paralela | Fc | CH ≤ 12%: Húmedo; CH = 14%: 0.65; CH = 15%: 0.4
|  | Seco |  | 0.8 | 0.6
Compresión perpendicular | Fp | CH ≤ 12%: Húmedo; CH = 14%: 0.8; CH = 15%: 0.5
|  | Seco |  | 0.9 | 0.7
Corte | Fy | CH ≤ 12%: Húmedo; CH = 14%: 0.65; CH = 15%: 0.4
|  | Seco |  | 0.8 | 0.6
Módulo de elasticidad | E | CH ≤ 12%: Húmedo; CH = 14%: 0.8; CH = 15%: 0.8
|  | Seco |  | 0.9 | 0.8
I/De | Cc
5 | 0.7
7 | 0.75
9 | 0.81
11 | 0.86
13 | 0.91
15 | 0.93
d/b | CL
1 | 1
2 | 0.98
3 | 0.95
4 | 0.91
5 | 0.87

## FORMULAS
SECCIÓN | ESFUERZO ADMISIBLE |  | ESFUERZO CALCULADO | COEFICIENTES DE MODIFICACIÓN | [7 empty] | ESFUERZO ADMISIBLE MODIFICADO | Relación de esfuerzos < 1 | CHEQUEO SECCIÓN CRÍTICA
|  |  |  | Cd | Cm | Ct | Cl | Cf | Cr | Cp | Cc |  |  |  | I | De | I/De | d | b | d/b | Landa | M | Momento | 3.89 | Ton.m | 38147868.4992 | N.mm
1 | Flexión Fb | 15 | 64.6182 | 1.25 | 0.7 | 1 | 1 | 1 | 1.1 | 1 | 1 | 14.4375 | 4.4757 | NO PASA | 7084.2914 | 36.92 | 191.8822 | 24 | 36.92 | 0.65005 |  | V | Cortante | 1.79 | Ton | 17554 | N
| Tracción Ft | 19 | 0.8726 | 1.25 | 0.8 | 1 | 1 | 1 | 1.1 | 1 | 1 | 20.9 | 0.041751 | PASA | 25959.8296 | 36.92 | 703.1373 |  |  |  |  | T | Axial | 1.23 | Ton | 12062 | N
| Compresión II Fc | 14 | 8.4302 | 1.25 | 0.7 | 1 | 1 | 1 | 1.1 | 1 | 1 | 13.475 | 0.62562 | PASA | 7084.2914 | 24 | 295.1788 |  |  |  |  | R | F en sent. Per | 0.0617 | Ton | 605.1 | N
| Compresión I Fc | 1.4 | 0.8726 | 0.9 | 0.8 | 1 | 1 | 1 | 1.1 | 1 | 1 | 1.1088 | 0.78698 | PASA | 25959.8296 | 24 | 1081.6596 |  |  |  |  | N | F compre. | 1.23 | Ton | 12062 | N
| Corte Fv | 1.2 | 1.8321 | 1.25 | 0.8 | 1 | 1 | 1 | 1.1 | 1 | 1 | 1.32 | 1.388 | NO PASA
[19 empty] | L elemento | 8770
MÓDULO DE SECCIÓN Sx | 590.3576 | 590357.6195 | [15 empty] | Ft | RADIO DE GIRO rx | 602.5528 | 14.5547
MÓDULO DE SECCIÓN Sy | 1223.3661 | 1223366.1444 | [16 empty] | RADIO DE GIRO ry | 2208.0076 | 3.9719
ÁREA DE CORTE | 138.2301 | 13823.0077
Fv
Ft
Fc II
[17 empty] | menor 30 | Fc I
entre 30 y ck
entre ck y 150
N

## CHEQUEO (2)
SECCIÓN | ESFUERZO ADMISIBLE |  | ESFUERZO CALCULADO | COEFICIENTES DE MODIFICACIÓN | [7 empty] | ESFUERZO ADMISIBLE MODIFICADO | Relación de esfuerzos < 1 | CHEQUEO SECCIÓN CRÍTICA
|  |  |  | Cd | Cm | Ct | Cl | Cf | Cr | Cp | Cc |  |  |  | I | De | I/De | d | b | d/b | Landa | M | Momento | 0.49 | Ton.m | 4805258.4999 | N.mm
1 | Flexión Fb | 15 | 8.1396 | 1.6 | 0.7 | 1 | 1 | 1 | 1.1 | 1 | 1 | 18.48 | 0.44045 | PASA | 7084.2914 | 36.92 | 191.8822 | 24 | 36.92 | 0.65005 |  | V | Cortante | 0.83 | Ton | 8140 | N
| Tracción Ft | 19 | 0.85842 | 1.6 | 0.8 | 1 | 1 | 1 | 1.1 | 1 | 1 | 26.752 | 0.032088 | PASA | 25959.8296 | 36.92 | 703.1373 |  |  |  |  | T | Axial | 1.21 | Ton | 11866 | N
| Compresión II Fc | 14 | 0.092238 | 1.6 | 0.7 | 1 | 1 | 1 | 1.1 | 1 | 1 | 17.248 | 0.0053477 | PASA | 7084.2914 | 24 | 295.1788 |  |  |  |  | N | F compre. | 0.13 | Ton | 1275 | N
| Corte Fv | 1.2 | 0.84958 | 1.6 | 0.8 | 1 | 1 | 1 | 1.1 | 1 | 1 | 1.6896 | 0.50283 | PASA | 25959.8296 | 24 | 1081.6596
MÓDULO DE SECCIÓN Sx | 590.3576 | 590357.6195 | [9 empty] | Flexocompresión | 0.4458 | PASA
MÓDULO DE SECCIÓN Sy | 1223.3661 | 1223366.1444
ÁREA DE CORTE | 138.2301 | 13823.0077
SECCIÓN | ESFUERZO ADMISIBLE |  | ESFUERZO CALCULADO | COEFICIENTES DE MODIFICACIÓN Cd: COEFICIENTES DE MODIFICACIÓN | ESFUERZO ADMISIBLE MODIFICADO | Relación de esfuerzos < 1 | CHEQUEO SECCIÓN CRÍTICA
|  |  |  | Cd | Cm | Ct | Cl | Cf | Cr | Cp | Cc |  |  |  | I | De | I/De | d | b | d/b | Landa | M | Momento | 0.28 | Ton.m | 2745861.9999 | N.mm
2 | Flexión Fb | 15 | 4.6512 | 1.6 | 0.7 | 1 | 1 | 1 | 1.1 | 1 | 1 | 18.48 | 0.25169 | PASA | 7084.2914 | 36.92 | 191.8822 | 24 | 36.92 | 0.65005 |  | V | Cortante | 0.48 | Ton | 4707 | N
| Tracción Ft | 19 | 0.76619 | 1.6 | 0.8 | 1 | 1 | 1 | 1.1 | 1 | 1 | 26.752 | 0.02864 | PASA | 25959.8296 | 36.92 | 703.1373 |  |  |  |  | T | Axial | 1.08 | Ton | 10591 | N
| Compresión II Fc | 14 | 0.12769 | 1.6 | 0.7 | 1 | 1 | 1 | 1.1 | 1 | 1 | 17.248 | 0.0074029 | PASA | 7084.2914 | 24 | 295.1788 |  |  |  |  | N | F compre. | 0.18 | Ton | 1765 | N
| Corte Fv | 1.2 | 0.49128 | 1.6 | 0.8 | 1 | 1 | 1 | 1.1 | 1 | 1 | 1.6896 | 0.29076 | PASA | 25959.8296 | 24 | 1081.6596
MÓDULO DE SECCIÓN Sx | 590.3576 | 590357.6195 | [9 empty] | Flexocompresión | 0.25909 | PASA
MÓDULO DE SECCIÓN Sy | 1222.9522 | 1222952.2069
ÁREA DE CORTE | 138.2301 | 13823.0077
SECCIÓN | ESFUERZO ADMISIBLE |  | ESFUERZO CALCULADO | COEFICIENTES DE MODIFICACIÓN Cd: COEFICIENTES DE MODIFICACIÓN | ESFUERZO ADMISIBLE MODIFICADO | Relación de esfuerzos < 1 | CHEQUEO SECCIÓN CRÍTICA
|  |  |  | Cd | Cm | Ct | Cl | Cf | Cr | Cp | Cc |  |  |  | I | De | I/De | d | b | d/b | Landa | M | Momento | 0.2 | Ton.m | 1961330 | N.mm
3 | Flexión Fb | 15 | 5.5825 | 1.6 | 0.7 | 1 | 1 | 1 | 1.1 | 1 | 1 | 18.48 | 0.30208 | PASA | 7084.2914 | 36.92 | 191.8822 | 24 | 36.92 | 0.65005 |  | V | Cortante | 0.16 | Ton | 1569 | N
| Tracción Ft | 19 | 2.6675 | 1.6 | 0.8 | 1 | 1 | 1 | 1.1 | 1 | 1 | 26.752 | 0.099713 | PASA | 25959.8296 | 36.92 | 703.1373 |  |  |  |  | T | Axial | 3.76 | Ton | 36873 | N
| Corte Fv | 1.2 | 0.16376 | 1.6 | 0.8 | 1 | 1 | 1 | 1.1 | 1 | 1 | 1.6896 | 0.096922 | PASA | 7084.2914 | 24 | 295.1788
[15 empty] | 25959.8296 | 24 | 1081.6596
MÓDULO DE SECCIÓN Sx | 351.3348 | 351334.7784
MÓDULO DE SECCIÓN Sy | 1914.229 | 1914228.9729
ÁREA DE CORTE | 138.2301 | 13823.0077
SECCIÓN | ESFUERZO ADMISIBLE |  | ESFUERZO CALCULADO | COEFICIENTES DE MODIFICACIÓN Cd: COEFICIENTES DE MODIFICACIÓN | ESFUERZO ADMISIBLE MODIFICADO | Relación de esfuerzos < 1 | CHEQUEO SECCIÓN CRÍTICA
|  |  |  | Cd | Cm | Ct | Cl | Cf | Cr | Cp | Cc |  |  |  | I | De | I/De | d | b | d/b | Landa | M | Momento | 0.47 | Ton.m | 4609125.4999 | N.mm
4 | Flexión Fb | 15 | 13.1729 | 1.6 | 0.7 | 1 | 1 | 1 | 1.1 | 1 | 1 | 18.48 | 0.71282 | PASA | 7084.2914 | 36.92 | 191.8822 | 24 | 36.92 | 0.65005 |  | V | Cortante | 0.7 | Ton | 6865 | N
| Tracción Ft | 19 | 1.9675 | 1.6 | 0.8 | 1 | 1 | 1 | 1.1 | 1 | 1 | 26.752 | 0.073547 | PASA | 25959.8296 | 36.92 | 703.1373 |  |  |  |  | T | Axial | 2.08 | Ton | 20398 | N
| Compresión II Fc | 14 | 0.87969 | 1.6 | 0.7 | 1 | 1 | 1 | 1.1 | 1 | 1 | 17.248 | 0.051003 | PASA | [7 empty] | N | F compre. | 0.93 | Ton | 9120 | N
| Corte Fv | 1.2 | 0.95535 | 1.6 | 0.8 | 1 | 1 | 1 | 1.1 | 1 | 1 | 1.6896 | 0.56543 | PASA | 7084.2914 | 24 | 295.1788
[15 empty] | 25959.8296 | 24 | 1081.6596
MÓDULO DE SECCIÓN Sx | 349.8949 | 349894.8818 | [9 empty] | Flexocompresión | 0.76382 | PASA
MÓDULO DE SECCIÓN Sy | 1142.3463 | 1142346.2767
ÁREA DE CORTE | 103.6726 | 10367.2558
SECCIÓN | ESFUERZO ADMISIBLE |  | ESFUERZO CALCULADO | COEFICIENTES DE MODIFICACIÓN Cd: COEFICIENTES DE MODIFICACIÓN | ESFUERZO ADMISIBLE MODIFICADO | Relación de esfuerzos < 1 | CHEQUEO SECCIÓN CRÍTICA
|  |  |  | Cd | Cm | Ct | Cl | Cf | Cr | Cp | Cc |  |  |  | I | De | I/De | d | b | d/b | Landa | M | Momento | 0.06 | Ton.m | 588399 | N.mm
5 | Flexión Fb | 15 | 2.233 | 1.25 | 0.7 | 1 | 1 | 1 | 1.1 | 1 | 1 | 14.4375 | 0.15467 | PASA | 7084.2914 | 36.92 | 191.8822 | 24 | 36.92 | 0.65005 |  | V | Cortante | 0.05 | Ton | 490.3 | N
| Tracción Ft | 19 | 0.085133 | 1.25 | 0.8 | 1 | 1 | 1 | 1.1 | 1 | 1 | 20.9 | 0.0040734 | PASA | 25959.8296 | 36.92 | 703.1373 |  |  |  |  | T | Axial | 0.09 | Ton | 882.6 | N
| Compresión II Fc | 14 | 0.18915 | 1.6 | 0.7 | 1 | 1 | 1 | 1.1 | 1 | 1 | 17.248 | 0.010967 | PASA | 7084.2914 | 24 | 295.1788 |  |  |  |  | N | F compre. | 0.2 | Ton | 1961 | N
| Corte Fv | 1.2 | 0.068231 | 1.25 | 0.8 | 1 | 1 | 1 | 1.1 | 1 | 1 | 1.32 | 0.05169 | PASA | 25959.8296 | 24 | 1081.6596
MÓDULO DE SECCIÓN Sx | 263.5011 | 263501.0838 | [9 empty] | Flexocompresión | 0.16563 | PASA
MÓDULO DE SECCIÓN Sy | 1169.8241 | 1169824.0777
ÁREA DE CORTE | 103.6726 | 10367.2558
SECCIÓN | ESFUERZO ADMISIBLE |  | ESFUERZO CALCULADO | COEFICIENTES DE MODIFICACIÓN Cd: COEFICIENTES DE MODIFICACIÓN | ESFUERZO ADMISIBLE MODIFICADO | Relación de esfuerzos < 1 | CHEQUEO SECCIÓN CRÍTICA
|  |  |  | Cd | Cm | Ct | Cl | Cf | Cr | Cp | Cc |  |  |  | I | De | I/De | d | b | d/b | Landa | M | Momento | 0.31 | Ton.m | 3040061.4999 | N.mm
6 | Flexión Fb | 15 | 17.3058 | 1.6 | 0.7 | 1 | 1 | 1 | 1.1 | 1 | 1 | 18.48 | 0.93646 | PASA | 7084.2914 | 36.92 | 191.8822 | 24 | 36.92 | 0.65005 |  | V | Cortante | 0.24 | Ton | 2354 | N
| Tracción Ft | 19 | 0.21283 | 1.6 | 0.8 | 1 | 1 | 1 | 1.1 | 1 | 1 | 26.752 | 0.0079558 | PASA | 25959.8296 | 36.92 | 703.1373 |  |  |  |  | T | Axial | 0.15 | Ton | 1471 | N
| Compresión II Fc | 14 | 0.28373 | 1.6 | 0.7 | 1 | 1 | 1 | 1.1 | 1 | 1 | 17.248 | 0.01645 | PASA | 7084.2914 | 24 | 295.1788 |  |  |  |  | N | F compre. | 0.2 | Ton | 1961 | N
| Corte Fv | 1.2 | 0.49138 | 1.6 | 0.8 | 1 | 1 | 1 | 1.1 | 1 | 1 | 1.6896 | 0.29083 | PASA | 25959.8296 | 24 | 1081.6596
MÓDULO DE SECCIÓN Sx | 175.6674 | 175667.3892 | [9 empty] | Flexocompresión | 0.95291 | PASA
MÓDULO DE SECCIÓN Sy | 638.3654 | 638365.3644
ÁREA DE CORTE | 69.115 | 6911.5038
SECCIÓN | ESFUERZO ADMISIBLE |  | ESFUERZO CALCULADO | COEFICIENTES DE MODIFICACIÓN Cd: COEFICIENTES DE MODIFICACIÓN | ESFUERZO ADMISIBLE MODIFICADO | Relación de esfuerzos < 1 | CHEQUEO SECCIÓN CRÍTICA
|  |  |  | Cd | Cm | Ct | Cl | Cf | Cr | Cp | Cc |  |  |  | I | De | I/De | d | b | d/b | Landa | M | Momento | 0.63 | Ton.m | 6178189.4999 | N.mm
7 | Flexión Fb | 15 | 16.1305 | 1.6 | 0.7 | 1 | 1 | 1 | 1.1 | 1 | 1 | 18.48 | 0.87286 | PASA | 7084.2914 | 36.92 | 191.8822 | 24 | 36.92 | 0.65005 |  | V | Cortante | 0.81 | Ton | 7943 | N
| Tracción Ft | 19 | 0.84424 | 1.6 | 0.8 | 1 | 1 | 1 | 1.1 | 1 | 1 | 26.752 | 0.031558 | PASA | 25959.8296 | 36.92 | 703.1373 |  |  |  |  | T | Axial | 1.19 | Ton | 11670 | N
| Compresión II Fc | 14 | 0.019221 | 1.6 | 0.7 | 1 | 1 | 1 | 1.1 | 1 | 1 | 17.248 | 0.0011144 | PASA | 7084.2914 | 24 | 295.1788 |  |  |  |  | N | F compre. | 1.53 | Ton | 15004 | N
| Corte Fv | 1.2 | 0.82902 | 1.6 | 0.8 | 1 | 1 | 1 | 1.1 | 1 | 1 | 1.6896 | 0.49066 | PASA | 25959.8296 | 24 | 1081.6596
[12 empty] | Flexocompresión | 0.87398 | PASA
MÓDULO DE SECCIÓN Sx | 383.0125 | 383012.5044
MÓDULO DE SECCIÓN Sy | 780.5905 | 780590.4724
ÁREA DE CORTE | 138.2301 | 13823.0077
SECCIÓN | ESFUERZO ADMISIBLE |  | ESFUERZO CALCULADO | COEFICIENTES DE MODIFICACIÓN Cd: COEFICIENTES DE MODIFICACIÓN | ESFUERZO ADMISIBLE MODIFICADO | Relación de esfuerzos < 1 | CHEQUEO SECCIÓN CRÍTICA
|  |  |  | Cd | Cm | Ct | Cl | Cf | Cr | Cp | Cc |  |  |  | I | De | I/De | d | b | d/b | Landa | M | Momento | 0.00064 | Ton.m | 6276.256 | N.mm
8 EN COLUMNAS | Flexión Fb | 15 | 0.071456 | 1.6 | 0.7 | 1 | 1 | 1 | 1.1 | 1 | 1 | 18.48 | 0.0038667 | PASA | 7084.2914 | 36.92 | 191.8822 | 24 | 36.92 | 0.65005 |  | V | Cortante | 0.0011 | Ton | 10.79 | N
| Tracción Ft | 19 | 11.5781 | 1.6 | 0.8 | 1 | 1 | 1 | 1.1 | 1 | 1 | 26.752 | 0.43279 | PASA | 25959.8296 | 36.92 | 703.1373 |  |  |  |  | T | Axial | 4.08 | Ton | 40011 | N
| Compresión II Fc | 14 | 14.5578 | 1.6 | 0.7 | 1 | 1 | 1 | 1.1 | 1 | 1 | 17.248 | 0.84403 | PASA | 7084.2914 | 24 | 295.1788 |  |  |  |  | N | F compre. | 5.13 | Ton | 50308 | N
| Corte Fv | 1.2 | 0.0045047 | 1.6 | 0.8 | 1 | 1 | 1 | 1.1 | 1 | 1 | 1.6896 | 0.0026661 | PASA | 25959.8296 | 24 | 1081.6596
MÓDULO DE SECCIÓN Sx | 87.8337 | 87833.6946 | [9 empty] | Flexocompresión | 0.84789 | PASA
MÓDULO DE SECCIÓN Sy | 87.8337 | 87833.6946
ÁREA DE CORTE | 34.5575 | 3455.7519
SECCIÓN | ESFUERZO ADMISIBLE |  | ESFUERZO CALCULADO | COEFICIENTES DE MODIFICACIÓN Cd: COEFICIENTES DE MODIFICACIÓN | ESFUERZO ADMISIBLE MODIFICADO | Relación de esfuerzos < 1 | CHEQUEO SECCIÓN CRÍTICA
|  |  |  | Cd | Cm | Ct | Cl | Cf | Cr | Cp | Cc |  |  |  | I | De | I/De | d | b | d/b | Landa | M | Momento | 0.13 | Ton.m | 1274864.5 | N.mm
8 EN CUBIERTAS | Flexión Fb | 15 | 14.5145 | 1.6 | 0.7 | 1 | 1 | 1 | 1.1 | 1 | 1 | 18.48 | 0.78542 | PASA | 7084.2914 | 36.92 | 191.8822 | 24 | 36.92 | 0.65005 |  | V | Cortante | 0.34 | Ton | 3334 | N
| Tracción Ft | 19 | 4.0865 | 1.6 | 0.8 | 1 | 1 | 1 | 1.1 | 1 | 1 | 26.752 | 0.15276 | PASA | 25959.8296 | 36.92 | 703.1373 |  |  |  |  | T | Axial | 1.44 | Ton | 14122 | N
| Compresión II Fc | 14 | 6.2999 | 1.6 | 0.7 | 1 | 1 | 1 | 1.1 | 1 | 1 | 17.248 | 0.36526 | PASA | 7084.2914 | 24 | 295.1788 |  |  |  |  | N | F compre. | 2.22 | Ton | 21771 | N
| Corte Fv | 1.2 | 1.3919 | 1.6 | 0.8 | 1 | 1 | 1 | 1.1 | 1 | 1 | 1.6896 | 0.8238 | PASA | 25959.8296 | 24 | 1081.6596
MÓDULO DE SECCIÓN Sx | 87.8337 | 87833.6946
MÓDULO DE SECCIÓN Sy | 87.8337 | 87833.6946
ÁREA DE CORTE | 34.5575 | 3455.7519
SECCIÓN | ESFUERZO ADMISIBLE |  | ESFUERZO CALCULADO | COEFICIENTES DE MODIFICACIÓN Cd: COEFICIENTES DE MODIFICACIÓN | ESFUERZO ADMISIBLE MODIFICADO | Relación de esfuerzos < 1 | CHEQUEO SECCIÓN CRÍTICA
|  |  |  | Cd | Cm | Ct | Cl | Cf | Cr | Cp | Cc |  |  |  | I | De | I/De | d | b | d/b | Landa | M | Momento | 1.48 | Ton.m | 14513841.9997 | N.mm
7 SECCIÓN REAL | Flexión Fb | 15 | 37.8939 | 1.6 | 0.7 | 1 | 1 | 1 | 1.1 | 1 | 1 | 18.48 | 2.0505 | NO PASA | 7084.2914 | 36.92 | 191.8822 | 24 | 36.92 | 0.65005 |  | V | Cortante | 1.51 | Ton | 14808 | N
| Tracción Ft | 19 | 0.67395 | 1.6 | 0.8 | 1 | 1 | 1 | 1.1 | 1 | 1 | 26.752 | 0.025192 | PASA | 25959.8296 | 36.92 | 703.1373 |  |  |  |  | T | Axial | 0.95 | Ton | 9316 | N
| Compresión II Fc | 14 | 0.015578 | 1.6 | 0.7 | 1 | 1 | 1 | 1.1 | 1 | 1 | 17.248 | 0.00090317 | PASA | 7084.2914 | 24 | 295.1788 |  |  |  |  | N | F compre. | 1.24 | Ton | 12160 | N
| Corte Fv | 1.2 | 1.5455 | 1.6 | 0.8 | 1 | 1 | 1 | 1.1 | 1 | 1 | 1.6896 | 0.91473 | PASA | 25959.8296 | 24 | 1081.6596
[12 empty] | Flexocompresión | 2.0514 | NO PASA
MÓDULO DE SECCIÓN Sx | 383.0125 | 383012.5044
MÓDULO DE SECCIÓN Sy | 780.5905 | 780590.4724
ÁREA DE CORTE | 138.2301 | 13823.0077
N